## Gastos
Gastos de la idea final | [5 empty] | Total con IVA en dólares |  | 22557.4028
[6 empty] | Total con IVA en pesos |  | 151847
Ítem | Proveedor | Cantidad | Unidad | Precio unitario | Moneda | ¿Incluye IVA? | Subtotal | Total con IVA
Lona mesh 41 × 24,5 m, costura electrónica, ojales cada 50 cm | Romela Toldos | 1 | lona | 14650 | USD | No | 14650 | 17873
Postes: caño redondo 6" × 3 mm, barra de 6 m | Appelsa | 18 | barra | 112.29 | USD | No | 2021.22 | 2465.8884
Vainas: tubo cuadrado 200 × 200 × 4,75 mm, barra de 6 m | Appelsa | 3 | barra | 312.14 | USD | No | 936.42 | 1142.4324
Empalmes interiores de los postes: caño redondo 5" × 3 mm, barra de 6 m | Appelsa | 2 | barra | 94.11 | USD | No | 188.22 | 229.6284
Tapas de las vainas: chapa negra N.º 12, 1,50 × 3 m | Appelsa | 1 | chapa | 140.81 | USD | No | 140.81 | 171.7882
Placas de anclaje en paredes y cabezales: planchuela 5/8" × 5", barra de 6 m | Appelsa | 1 | barra | 140.07 | USD | No | 140.07 | 170.8854
Cable de acero galvanizado 16 mm (cables principales) | Bianchi | 215 | m | 495 | UYU | Sí | 106425 | 106425
Cable de acero galvanizado 12 mm (tensores del borde sur) | Bianchi | 27 | m | 285 | UYU | Sí | 7695 | 7695
Grillete certificado 7/8" (6,5 t) | Bianchi | 10 | u | 40.43 | USD | Sí | 404.3 | 404.3
Grillete certificado 5/8" (3,25 t) | Bianchi | 6 | u | 16.58 | USD | Sí | 99.48 | 99.48
Tensor ojo y gancho 22 mm (cables principales) | Bianchi | 5 | u | 1165 | UYU | Sí | 5825 | 5825
Tensor ojo y gancho 16 mm (tensores sur) | Bianchi | 3 | u | 506 | UYU | Sí | 1518 | 1518
Apretacable para cable de 16 mm | Bianchi | 30 | u | 137 | UYU | Sí | 4110 | 4110
Apretacable para cable de 12 mm | Bianchi | 18 | u | 96 | UYU | Sí | 1728 | 1728
Adhesivo para anclajes químicos Anchofrix 300 ml | Sodimac | 4 | u | 1696 | UYU | Sí | 6784 | 6784
Varilla roscada zincada 1/2" × 1 m | Sodimac | 14 | u | 169 | UYU | Sí | 2366 | 2366
Arandela plana 1/2" (paquete de 20) | Sodimac | 4 | paquete | 249 | UYU | Sí | 996 | 996
Cuerda náutica de poliéster 8 mm, 100 m | Polietileno Obelisco | 6 | rollo | 2400 | UYU | Sí | 14400 | 14400
Total en dólares |  |  |  |  | USD |  | 18580.52 | 22557.4028
Total en pesos |  |  |  |  | UYU |  | 151847 | 151847
No incluye mano de obra, hormigón (habría que perforar el piso del colegio), ingeniero estructural, galvanizado ni equipo de elevación. Ver la hoja Observaciones.
Las filas celestes están en dólares y las blancas en pesos. Los totales no se suman entre sí porque no se usa tipo de cambio.
Las cantidades salen de la hoja Supuestos: si se cambia un dato ahí, esta hoja se recalcula.

## Gastos expandido
Gastos expandido
Proveedor, precio, cantidad y link de cada ítem de la idea final. Precios al 1/10/2026.
Item | Proveedor | Costo | Con IVA? | Cantidad | Coste total | Comentarios | Link
Lona mesh 41 × 24,5 m, costura electrónica, ojales cada 50 cm | Romela Toldos | 14650 | No | 1 | 14650 | Cotización por WhatsApp (099 664 452). Una sola pieza a medida. | https://www.toldosromela.com.uy/
Postes: caño redondo 6" × 3 mm, barra de 6 m | Appelsa | 112.29 | No | 18 | 2021.22 | Precio por unidad, en dólares, más IVA. Unos 72 kg por barra. Consultar si viene galvanizado. | https://www.appelsa.com.uy/product-page/6-x-3mm-11-97kg
Vainas: tubo cuadrado 200 × 200 × 4,75 mm, barra de 6 m | Appelsa | 312.14 | No | 3 | 936.42 | De cada barra salen 4 vainas de 1,3 m. Deja holgura alrededor del poste de 6". | https://www.appelsa.com.uy/product-page/200-x-200-x-4-75mm-30-11kg
Empalmes interiores de los postes: caño redondo 5" × 3 mm, barra de 6 m | Appelsa | 94.11 | No | 2 | 188.22 | Une el tramo de 6 m con el de 2 m de cada poste. El largo y la fijación los define el ingeniero. | https://www.appelsa.com.uy/product-page/5-x-3mm-9-500kg
Placas de anclaje en paredes y cabezales: planchuela 5/8" × 5", barra de 6 m | Appelsa | 140.07 | No | 1 | 140.07 | 10 placas de 0,3 m + 12 cabezales de 0,2 m = 5,4 m. | https://www.appelsa.com.uy/product-page/5-8-x-5-96-6kg
Cable de acero galvanizado 16 mm (cables principales) | Bianchi | 495 | Sí | 215 | 106425 | Alma de cáñamo. La página no publica la carga de rotura: el ingeniero puede pedir alma de acero o más diámetro. | https://www.bianchi.com.uy/cable-acero-16mmalma-canamo
Cable de acero galvanizado 12 mm (tensores del borde sur) | Bianchi | 285 | Sí | 27 | 7695 | Alma de cáñamo. Del tope de cada poste sur a un bloque en el piso. | https://www.bianchi.com.uy/cable-acero-12mmalma-canamo
Grillete certificado 7/8" (6,5 t) | Bianchi | 40.43 | Sí | 10 | 404.3 | Certificado ABLE, carga de trabajo 6,5 t (mayor que las 5,6 t por cable). 2 por cable. | https://www.bianchi.com.uy/grillete-alta-resistencia-78-pulga-65ton-certificados-able
Grillete certificado 5/8" (3,25 t) | Bianchi | 16.58 | Sí | 6 | 99.48 | Para los tensores del borde sur. 2 por tensor. | https://www.bianchi.com.uy/grillete-alta-resistencia-58-pulg-325ton-certificados-able
Tensor ojo y gancho 22 mm (cables principales) | Bianchi | 1165 | Sí | 5 | 5825 | Para tensar cada cable. No publica carga de trabajo: el ingeniero puede pedir tensores certificados ojo-ojo. | https://www.bianchi.com.uy/tensor-ojo-y-gancho-22mm
Tensor ojo y gancho 16 mm (tensores sur) | Bianchi | 506 | Sí | 3 | 1518 | Uno por tensor del borde sur. No publica carga de trabajo. | https://www.bianchi.com.uy/tensor-ojo-y-gancho-16mm
Apretacable para cable de 16 mm | Bianchi | 137 | Sí | 30 | 4110 | 3 por extremo de cable, 2 extremos por cable. | https://www.bianchi.com.uy/apretacable-para-cable-de-acero-16-mm
Apretacable para cable de 12 mm | Bianchi | 96 | Sí | 18 | 1728 | 3 por extremo, 2 extremos por tensor sur. | https://www.bianchi.com.uy/apretacable-para-cable-de-acero-12-mm
Adhesivo para anclajes químicos Anchofrix 300 ml | Sodimac | 1696 | Sí | 4 | 6784 | Para fijar las varillas de las placas en las paredes. | https://www.sodimac.com.uy/sodimac-uy/product/1898396/
Varilla roscada zincada 1/2" × 1 m | Sodimac | 169 | Sí | 14 | 2366 | Anclajes de las placas (40 × 0,25 m) y pasadores de los postes (12). | https://www.sodimac.com.uy/sodimac-uy/product/3254011/
Arandela plana 1/2" (paquete de 20) | Sodimac | 249 | Sí | 4 | 996 | Para anclajes y pasadores. | https://www.sodimac.com.uy/sodimac-uy/product/1982427/
Cuerda náutica de poliéster 8 mm, 100 m | Polietileno Obelisco | 2400 | Sí | 6 | 14400 | Para atar la lona a los cables, ojal por ojal. Lista de junio 2025; puede variar un 10 %. | https://www.nylon.com.uy/
Coste total = costo unitario × cantidad, con o sin IVA según la columna "Con IVA?". Excluye mano de obra.

## Supuestos
Supuestos
Datos que se usan para calcular las otras hojas. Los valores en azul se pueden cambiar y todo se recalcula.
Concepto | Valor | Unidad | De dónde sale
IVA básico de Uruguay | 22% | % | Tasa básica de IVA en Uruguay.
Cantidad de postes | 12 | u | Recomendacion_postes_Idea2.docx: 3 filas de 4 postes.
Largo de cada poste | 8 | m | 7 m sobre el piso + 1 m dentro de la vaina; se arma en tramos de 6 m + 2 m.
Barras de 6 m cada 3 postes | 4 | u | 3 barras enteras para los tramos de 6 m + 1 barra cortada en 3 tramos de 2 m.
Barras de reserva (cortes y errores) | 2 | u | Margen propio.
Largo de cada vaina | 1.3 | m | El poste entra 1 m; 0,3 m para el fondo con drenaje.
Largo de cada empalme interior | 0.6 | m | 0,3 m dentro de cada tramo del poste. Lo define el ingeniero.
Placas de anclaje en paredes | 10 | u | 5 cables × 2 paredes (este y oeste).
Largo de cada placa de anclaje | 0.3 | m | Supuesto para 4 anclajes por placa.
Largo de cada cabezal (punta del poste) | 0.2 | m | Pieza de apoyo del cable.
Cables principales este-oeste | 5 | u | Recomendacion_postes_Idea2.docx.
Largo de cada cable principal | 43 | m | 40,9 m de pared a pared + unos 2 m para terminaciones.
Tensores de los postes del borde sur | 3 | u | Un tensor por poste del borde sur.
Largo de cada tensor sur | 9 | m | Del tope del poste (7 m) a un punto 3,5 m al sur: 7,8 m + terminaciones.
Apretacables por extremo de cable | 3 | u | Práctica habitual para cables de este diámetro.
Anclajes químicos por placa | 4 | u | Supuesto; lo define el ingeniero.
Anclajes por cartucho de adhesivo | 10 | u | Estimación (cartucho de 300 ml).
Largo de varilla por anclaje | 0.25 | m | Supuesto.
Pasadores por varilla de 1 m | 3 | u | Cada pasador cruza la vaina de 200 mm: unos 0,33 m.
Ojales de la lona | 508 | u | Perímetro de 131 m cada 0,5 m (262) + 3 líneas interiores de 41 m cada 0,5 m (246).
Cuerda por ojal | 1 | m | Estimación propia.
Superficie de la lona | 1004.5 | m² | Lona de 41 × 24,5 m (cotización de Romela).
Superficie de un paño de Polientile | 4.2 | m² | Cotización de Polientile: paño de 1 × 4,20 m (dato del equipo).
Otros supuestos (sin número)
• Precios leídos de las páginas de cada proveedor el 1/10/2026. Hay que confirmarlos al comprar.
• Appelsa publica en dólares, por unidad y SIN IVA (lo dice su página). Se le suma el IVA de la celda B5.
• Sodimac, Barraca Julia y Polietileno Obelisco: precios al público CON IVA incluido.
• Bianchi: la página no aclara el IVA; se toma como precio al público con IVA incluido. Confirmar.
• Cable de 16 mm y de 12 mm de Bianchi: la página no dice la unidad; se toma como precio por metro (el de 5 mm dice "por metro"). Confirmar.
• Diámetro exterior del caño de 6" de Appelsa: unos 165 mm (deducido de 11,97 kg/m con 3 mm de pared). Por eso la vaina es el tubo de 200 × 200 mm: el de 180 × 180 deja muy poca holgura.
• Cargas de diseño (de Recomendacion_postes_Idea2.docx): viento de 0,35 kN/m² y hasta 5,6 t por cable principal.
• Dólares y pesos se suman por separado: no se usa tipo de cambio.

## Observaciones
Observaciones
Datos relevantes que no entran en los totales.
No incluido en los gastos
Mano de obra | No se incluye en ningún cálculo: armado, montaje, soldadura y cortes quedan fuera.
Hormigón | No se incluye porque habría que perforar el piso del colegio y usar ese material. Serían 12 bases de unos 1,4 m³ (cerca de 17 m³) y 3 bloques para los tensores del borde sur.
Ingeniero estructural | Tiene que verificar y firmar el cálculo: viento, cables, anclajes, vainas, empalmes y bases.
Galvanizado en caliente | Tubacero lo hace a terceros (Coronel Raíz 949, tel. 2354 3300), pero no publica precio.
Plataforma elevadora o grúa | Hace falta para trabajar a 7 m y parar postes de unos 96 kg. Sin precio publicado.
Guardacabos 16 mm y tuercas 1/2" | No encontramos precio online. Comprarlos junto con el resto de la ferretería.
Avisos técnicos
Cables y tensores | El cable de 16 mm (alma de cáñamo) y los tensores con gancho no publican su carga de trabajo. El ingeniero puede pedir cable de alma de acero, más diámetro o tensores certificados ojo-ojo.
Caño de Appelsa | La página no aclara si el caño es galvanizado o negro. Si es negro, hay que galvanizarlo o protegerlo.
Cotizaciones propias | Romela Toldos, Polientile y Nico están en la carpeta Cotizaciones del proyecto.
Techo de Nico | Su cotización ("muy por arriba de 50 dólares por m²") era para un techo de chapa con estructura metálica, no para esta idea; por eso no figura como proveedor.
Poste desmontable
Vaina enterrada con tapa a ras del piso (izquierda) y poste montado con la malla (derecha). Esquema sin escala.